## поступенчатый_расчет_ступеней
Переменная | Название (из комментария) | Ступень 1 | Ступень 2 | Ступень 3 | Ступень 4 | Ступень 5 | Ступень 6 | Ступень 7 | Ступень 8 | Ступень 9 | Ступень 10 | Ступень 11
c_a_i_отн | Коэффициент расхода на входе в ступень | 0.56 | 0.54 | 0.52 | 0.5 | 0.48 | 0.46 | 0.44 | 0.42 | 0.4 | 0.38 | 0.36
c_a_i_отн_plus_1 | Коэффициент расхода на выходе из ступени | 0.54 | 0.52 | 0.5 | 0.48 | 0.46 | 0.44 | 0.42 | 0.4 | 0.38 | 0.36 | 0.34
P1_полн_i | Полное давление перед ступенью | 100454.5772 | 275630.2684 | 450805.9597 | 625981.651 | 801157.3423 | 976333.0336 | 1151508.7249 | 1326684.4162 | 1501860.1075 | 1677035.7988 | 1852211.49
T1_полн_i | Полная температура перед ступенью | 288 | 332.5906 | 377.1812 | 421.7718 | 466.3625 | 510.9531 | 555.5437 | 600.1343 | 644.7249 | 689.3155 | 733.9061
d1_отн_i | Относительный диаметр втулки на входе в ступень | 0.43 | 0.47922 | 0.52845 | 0.57767 | 0.6269 | 0.67612 | 0.72535 | 0.77457 | 0.82379 | 0.87302 | 0.92224
U_k_i | Окружная скорость концов рабочих лопаток ступени | 320.1189 | 319.8788 | 319.6386 | 319.3985 | 319.1584 | 318.9182 | 318.6781 | 318.4379 | 318.1978 | 317.9577 | 317.7175
Hт_i | Теоретический напор i-й ступени | 25854.0696 | 27290.4309 | 28671.3291 | 29992.5896 | 31245.7082 | 32420.4477 | 33500.958 | 34468.4417 | 35300.5148 | 35971.2346 | 36451.1268
L_z_i | Действительная работа сжатия i-й ступени | 25595.5289 | 26744.6223 | 27811.1892 | 28792.886 | 29683.4228 | 30475.2208 | 31490.9005 | 32400.3352 | 33182.4839 | 33812.9605 | 34264.0592
H_ад_i | Адиабатическая работа сжатия i-й ступени | 22295.7918 | 23488.4649 | 24567.8227 | 25521.8228 | 26335.7189 | 26994.5847 | 27775.8594 | 28378.5852 | 28777.7903 | 28947.9939 | 28864.0765
ΔT_полн_i | Повышение полной температуры в ступени | 25.4429 | 26.473 | 27.3955 | 28.2114 | 28.8857 | 29.4108 | 30.1285 | 30.6813 | 31.1327 | 31.4349 | 31.5177
T3_полн_i | Полная температура на выходе из ступени | 313.4429 | 359.0636 | 404.5767 | 449.9832 | 495.2481 | 540.3639 | 585.6722 | 630.8156 | 675.8576 | 720.7505 | 765.4238
T1_полн_i_plus_1 | Полная температура на входе в следующую ступень | 313.4429 | 359.0636 | 404.5767 | 449.9832 | 495.2481 | 540.3639 | 585.6722 | 630.8156 | 675.8576 | 720.7505 | 765.4238
π_полн_i | Степень повышения полного давления в ступени | 1.2963 | 1.2668 | 1.2432 | 1.2233 | 1.2059 | 1.1901 | 1.1777 | 1.1657 | 1.1544 | 1.1434 | 1.1324
P3_полн_i | Полное давление на выходе из ступени | 130214.7184 | 349169.2603 | 560423.505 | 765794.134 | 966125.2492 | 1161951.7597 | 1356100.0776 | 1546507.122 | 1733761.1144 | 1917599.3741 | 2097535.9266
P1_полн_i_plus_1 | Полное давление перед следующей ступенью | 130214.7184 | 349169.2603 | 560423.505 | 765794.134 | 966125.2492 | 1161951.7597 | 1356100.0776 | 1546507.122 | 1733761.1144 | 1917599.3741 | 2097535.9266
a_кр_1_i | Критическая скорость потока на входе в ступень | 310.7513 | 333.9426 | 355.6246 | 376.0586 | 395.4382 | 413.9113 | 431.5945 | 448.5811 | 464.9476 | 480.7572 | 496.0632
a_кр_3_i | Критическая скорость потока на выходе из ступени | 324.1873 | 346.9784 | 368.3131 | 388.4319 | 407.5005 | 425.6572 | 443.1432 | 459.9048 | 476.041 | 491.597 | 506.603
r_ср1_отн_i | Относительный средний радиус на входе в ступень | 0.76971 | 0.78411 | 0.79977 | 0.81661 | 0.83457 | 0.85356 | 0.87353 | 0.89442 | 0.91614 | 0.93866 | 0.96191
c_u1_отн_i | Безразмерная окружная составляющая скорости на входе | 0.22096 | 0.22198 | 0.22444 | 0.22829 | 0.23351 | 0.24006 | 0.24795 | 0.25719 | 0.26779 | 0.2798 | 0.29325
α_1_i | Угол абсолютной скорости на входе в РК | 1.195 | 1.1808 | 1.1633 | 1.1425 | 1.118 | 1.0898 | 1.0576 | 1.0213 | 0.98085 | 0.93611 | 0.88722
c_a1_i | Осевая скорость на входе в ступень | 179.2666 | 172.7345 | 166.2121 | 159.6992 | 153.196 | 146.7024 | 140.2184 | 133.7439 | 127.2791 | 120.8239 | 114.3783
λ_1_i | Приведенная скорость на входе в ступень | 0.62017 | 0.55926 | 0.50906 | 0.46684 | 0.43082 | 0.39979 | 0.37292 | 0.34961 | 0.32943 | 0.3121 | 0.29739
q_1_i | Газодинамическая функция расхода на входе | 0.82896 | 0.77168 | 0.71909 | 0.67135 | 0.62825 | 0.58948 | 0.55476 | 0.52383 | 0.49648 | 0.47258 | 0.45202
F_1_i | Кольцевая площадь на входе в ступень | 0.3184 | 0.13473 | 0.094833 | 0.078074 | 0.069343 | 0.064385 | 0.061551 | 0.060073 | 0.059557 | 0.059789 | 0.060653
c_a3_отн_i | Коэффициент расхода на выходе из ступени | 0.54 | 0.52 | 0.5 | 0.48 | 0.46 | 0.44 | 0.42 | 0.4 | 0.38 | 0.36 | 0.34
c_a3_i | Осевая скорость на выходе из ступени | 172.8642 | 166.337 | 159.8193 | 153.3113 | 146.8128 | 140.324 | 133.8448 | 127.3752 | 120.9152 | 114.4648 | 108.024
λ_3_i_0 | Приведенная скорость на выходе (1-е приближение) | 0.57323 | 0.51831 | 0.47262 | 0.43389 | 0.40065 | 0.37186 | 0.34669 | 0.32476 | 0.30567 | 0.28915 | 0.27502
q_3_i | Газодинамическая функция расхода на выходе | 0.78547 | 0.72914 | 0.67806 | 0.632 | 0.59057 | 0.55337 | 0.51991 | 0.49007 | 0.46362 | 0.4404 | 0.42029
F_3_i_0 | Кольцевая площадь на выходе (1-е приближение) | 0.27044 | 0.11695 | 0.083786 | 0.070024 | 0.063037 | 0.059266 | 0.057261 | 0.056474 | 0.056565 | 0.057374 | 0.058826
d3_отн_i_0 | Относительный диаметр втулки на выходе (1-е приближение) | 0.56452 | 0.83986 | 0.88821 | 0.90752 | 0.91716 | 0.92233 | 0.92506 | 0.92613 | 0.92601 | 0.92491 | 0.92293
r_ср3_отн_i | Относительный средний радиус на выходе из ступени | 0.81567 | 0.92802 | 0.94958 | 0.95825 | 0.96255 | 0.96477 | 0.96583 | 0.96605 | 0.96564 | 0.96464 | 0.96309
c_3u_отн_i | Безразмерная окружная составляющая скорости на выходе | 0.25065 | 0.31729 | 0.32452 | 0.32349 | 0.31989 | 0.31529 | 0.3104 | 0.30554 | 0.30097 | 0.29689 | 0.29348
α_3_i | Угол абсолютной скорости на выходе из ступени | 1.1362 | 1.0229 | 0.9951 | 0.97777 | 0.96316 | 0.94904 | 0.93434 | 0.91849 | 0.90094 | 0.88118 | 0.8587
λ_3_i | Приведенная скорость на выходе из ступени | 0.58786 | 0.56158 | 0.51731 | 0.47596 | 0.43883 | 0.40556 | 0.37557 | 0.34852 | 0.32402 | 0.30181 | 0.28168
F_3_i | Действительная кольцевая площадь на выходе из ступени | 0.26569 | 0.11017 | 0.078033 | 0.064898 | 0.058349 | 0.054952 | 0.05333 | 0.052983 | 0.053624 | 0.055142 | 0.057526
F_1_i_plus_1 | Кольцевая площадь на входе в следующую ступень | 0.11017 | 0.078033 | 0.064898 | 0.058349 | 0.054952 | 0.05333 | 0.052983 | 0.053624 | 0.055142 | 0.057526 | 0.059909
d3_отн_i | Относительный диаметр втулки на выходе из ступени | 0.57501 | 0.84997 | 0.89633 | 0.91461 | 0.92358 | 0.9282 | 0.9304 | 0.93087 | 0.93 | 0.92794 | 0.9247
r_ср2_отн_i | Относительный средний радиус на выходе из РК | 0.79269 | 0.85606 | 0.87467 | 0.88743 | 0.89856 | 0.90917 | 0.91968 | 0.93023 | 0.94089 | 0.95165 | 0.9625
c_u2_отн_i | Безразмерная окружная составляющая скорости на выходе из РК | 0.53283 | 0.51488 | 0.52606 | 0.54137 | 0.55825 | 0.57598 | 0.5942 | 0.61269 | 0.6313 | 0.64986 | 0.66824
β_1_i | Угол относительной скорости на входе в РК | 0.79555 | 0.76532 | 0.73493 | 0.70442 | 0.67388 | 0.64337 | 0.61297 | 0.58275 | 0.55279 | 0.52315 | 0.49389
c_a2_отн_i | Относительная осевая скорость на выходе из РК | 0.55 | 0.53 | 0.51 | 0.49 | 0.47 | 0.45 | 0.43 | 0.41 | 0.39 | 0.37 | 0.35
β_2_i | Угол относительной скорости на выходе из РК | 1.1294 | 0.99883 | 0.97119 | 0.95588 | 0.94411 | 0.93346 | 0.92287 | 0.9118 | 0.89983 | 0.88659 | 0.87171
α_2_i | Угол абсолютной скорости на выходе из РК | 0.80125 | 0.79987 | 0.7699 | 0.73563 | 0.69978 | 0.66322 | 0.62643 | 0.58974 | 0.55339 | 0.51758 | 0.48248
ε_рк_i | Диффузность решетки РК | 0.33387 | 0.2335 | 0.23626 | 0.25146 | 0.27023 | 0.29009 | 0.3099 | 0.32905 | 0.34705 | 0.36344 | 0.37782
ε_на_i | Диффузность решетки НА | 0.33498 | 0.22306 | 0.2252 | 0.24214 | 0.26338 | 0.28582 | 0.30791 | 0.32875 | 0.34755 | 0.3636 | 0.37622
W_1_i | Относительная скорость на входе в РК | 250.9861 | 249.3386 | 247.8799 | 246.6034 | 245.4971 | 244.5473 | 243.7328 | 243.0291 | 242.4074 | 241.8352 | 241.2768
c_a2_i | Осевая скорость на выходе из РК | 176.0654 | 169.5357 | 163.0157 | 156.5053 | 150.0044 | 143.5132 | 137.0316 | 130.5596 | 124.0971 | 117.6443 | 111.2011
c_2_i | Абсолютная скорость на выходе из РК | 245.1393 | 236.3641 | 234.1961 | 233.2218 | 232.9084 | 233.1063 | 233.7386 | 234.7585 | 236.1188 | 237.7727 | 239.6715
τ_1_i | Температурная функция на входе в РК | 0.9359 | 0.94787 | 0.95681 | 0.96368 | 0.96907 | 0.97336 | 0.97682 | 0.97963 | 0.98191 | 0.98377 | 0.98526
T_1_i | Статическая температура на входе в РК | 269.5389 | 315.2533 | 360.8908 | 406.4519 | 451.936 | 497.3419 | 542.6673 | 587.9091 | 633.0633 | 678.125 | 723.0883
a_1_i | Скорость звука на входе в РК | 300.6267 | 325.1222 | 347.8601 | 369.1657 | 389.2739 | 408.361 | 426.5634 | 443.9886 | 460.7235 | 476.8389 | 492.3936
M_w1_i | Число Маха относительной скорости на входе в РК | 0.83488 | 0.76691 | 0.71258 | 0.668 | 0.63065 | 0.59885 | 0.57139 | 0.54738 | 0.52615 | 0.50716 | 0.49001
λ_c2_i | Приведенная абсолютная скорость на выходе из РК | 0.75617 | 0.68121 | 0.63586 | 0.60042 | 0.57155 | 0.54764 | 0.52746 | 0.51045 | 0.49601 | 0.48367 | 0.4731
T2_полн_i | Полная температура на выходе из РК | 313.4429 | 359.0636 | 404.5767 | 449.9832 | 495.2481 | 540.3639 | 585.6722 | 630.8156 | 675.8576 | 720.7505 | 765.4238
τ_2_i | Температурная функция на выходе из РК | 0.9047 | 0.92266 | 0.93261 | 0.93992 | 0.94555 | 0.95002 | 0.95363 | 0.95657 | 0.959 | 0.96101 | 0.9627
T_2_i | Статическая температура на выходе из РК | 663.9666 | 677.1455 | 684.4507 | 689.8103 | 693.9482 | 697.2221 | 699.8761 | 702.0351 | 703.8134 | 705.2911 | 706.5291
a_2_i | Скорость звука на выходе из РК | 471.8347 | 476.4944 | 479.0577 | 480.9297 | 482.37 | 483.5065 | 484.4259 | 485.1725 | 485.7866 | 486.2963 | 486.7229
M_c2_ср_i | Среднее число Маха на выходе из РК | 0.51954 | 0.49605 | 0.48887 | 0.48494 | 0.48284 | 0.48212 | 0.48251 | 0.48387 | 0.48605 | 0.48895 | 0.49242

## расчет_ступеней_по_высоте_лопат
Переменная | Название (из комментария) | Ступень 1 | Ступень 2 | Ступень 3 | Ступень 4 | Ступень 5 | Ступень 6 | Ступень 7 | Ступень 8 | Ступень 9 | Ступень 10 | Ступень 11
U_вт_1_i | Окружная скорость во втулочном сечении на входе | 137.6511 | 153.2936 | 168.9125 | 184.5078 | 200.0794 | 215.6273 | 231.1516 | 246.6523 | 262.1293 | 277.5827 | 293.0125
U_вт_2_i | Окружная скорость во втулочном сечении на выходе | 162.1938 | 218.2908 | 232.725 | 242.2112 | 250.2515 | 257.7454 | 265.0258 | 272.1988 | 279.3164 | 286.3883 | 293.4035
c_1u_вт_i | Окружная составляющая абсолютной скорости (втулка), вход | 54.4452 | 55.6777 | 57.3754 | 59.5442 | 62.1967 | 65.3483 | 69.0233 | 73.2507 | 78.0651 | 83.507 | 89.6224
c_2u_вт_i | Окружная составляющая абсолютной скорости (втулка), выход из РК | 135.2092 | 140.9927 | 147.0746 | 153.4476 | 160.097 | 167.0059 | 174.1481 | 181.4929 | 189.004 | 196.6392 | 204.3505
c_3u_вт_i | Окружная составляющая абсолютной скорости (втулка), выход из ступени | 55.6777 | 57.3754 | 59.5442 | 62.1967 | 65.3483 | 69.0233 | 73.2507 | 78.0651 | 83.507 | 89.6224 | 95.7379
U_1_ср_i |  | 246.398 | 250.82 | 255.6368 | 260.8242 | 266.3586 | 272.2168 | 278.3764 | 284.8158 | 291.5147 | 298.4537 | 305.6147
U_k2_i |  | 320.1189 | 320.1189 | 320.1189 | 320.1189 | 320.1189 | 320.1189 | 320.1189 | 320.1189 | 320.1189 | 320.1189 | 320.1189
U_2_ср_i |  | 253.7547 | 274.0425 | 279.9999 | 284.0839 | 287.6451 | 291.0412 | 294.4073 | 297.7857 | 301.1965 | 304.6417 | 308.1136
c_a1_вт_i | Осевая скорость (втулка), вход | 179.2666 | 172.7345 | 166.2121 | 159.6992 | 153.196 | 146.7024 | 140.2184 | 133.7439 | 127.2791 | 120.8239 | 114.3783
c_a2_вт_i | Осевая скорость (втулка), выход из РК | 176.0654 | 169.5357 | 163.0157 | 156.5053 | 150.0044 | 143.5132 | 137.0316 | 130.5596 | 124.0971 | 117.6443 | 111.2011
c_a3_вт_i | Осевая скорость (втулка), выход из ступени | 172.7345 | 166.2121 | 159.6992 | 153.196 | 146.7024 | 140.2184 | 133.7439 | 127.2791 | 120.8239 | 114.3783 | 107.9327
c_1_вт_i |  | 181.4862 | 175.8363 | 170.4387 | 165.3404 | 160.5989 | 156.2863 | 152.4897 | 149.3122 | 146.8735 | 145.3086 | 144.2748
α_1_вт_i |  | 1.2759 | 1.259 | 1.2384 | 1.2139 | 1.1851 | 1.1517 | 1.1134 | 1.0697 | 1.0206 | 0.96604 | 0.90616
α_2_вт_i |  | 0.91591 | 0.87706 | 0.83676 | 0.79526 | 0.75286 | 0.70989 | 0.66668 | 0.6236 | 0.58099 | 0.53915 | 0.49836
α_3_вт_i |  | 1.259 | 1.2384 | 1.2139 | 1.1851 | 1.1517 | 1.1134 | 1.0697 | 1.0206 | 0.96604 | 0.90616 | 0.8452
β_1_вт_i |  | 1.1362 | 1.0564 | 0.97976 | 0.90682 | 0.83796 | 0.77336 | 0.71306 | 0.65699 | 0.60499 | 0.55684 | 0.51228
β_2_вт_i |  | 1.4187 | 1.143 | 1.087 | 1.0549 | 1.0296 | 1.007 | 0.98521 | 0.9636 | 0.94168 | 0.9191 | 0.89555
ε_вт_рк_i |  | 0.28247 | 0.086596 | 0.10726 | 0.14805 | 0.19167 | 0.23363 | 0.27215 | 0.30661 | 0.33669 | 0.36226 | 0.38327
ε_вт_на_i |  | 0.34307 | 0.36135 | 0.37715 | 0.38987 | 0.39887 | 0.40348 | 0.40304 | 0.39702 | 0.38505 | 0.36701 | 0.34685
U_к_1_i | Окружная скорость в периферийном сечении на входе | 320.1189 | 319.8788 | 319.6386 | 319.3985 | 319.1584 | 318.9182 | 318.6781 | 318.4379 | 318.1978 | 317.9577 | 317.7175
U_к_2_i | Окружная скорость в периферийном сечении на выходе | 320.1189 | 319.8788 | 319.6386 | 319.3985 | 319.1584 | 318.9182 | 318.6781 | 318.4379 | 318.1978 | 317.9577 | 317.7175
D_к1_i |  | 0.71091 | 0.71091 | 0.71091 | 0.71091 | 0.71091 | 0.71091 | 0.71091 | 0.71091 | 0.71091 | 0.71091 | 0.71091
D_к2_i |  | 0.71091 | 0.71091 | 0.71091 | 0.71091 | 0.71091 | 0.71091 | 0.71091 | 0.71091 | 0.71091 | 0.71091 | 0.71091
c_1u_к_i | Окружная составляющая абсолютной скорости (периферия), вход | 54.4452 | 55.6777 | 57.3754 | 59.5442 | 62.1967 | 65.3483 | 69.0233 | 73.2507 | 78.0651 | 83.507 | 89.6224
c_2u_к_i | Окружная составляющая абсолютной скорости (периферия), выход из РК | 135.2092 | 140.9927 | 147.0746 | 153.4476 | 160.097 | 167.0059 | 174.1481 | 181.4929 | 189.004 | 196.6392 | 204.3505
c_3u_к_i | Окружная составляющая абсолютной скорости (периферия), выход из ступени | 55.6777 | 57.3754 | 59.5442 | 62.1967 | 65.3483 | 69.0233 | 73.2507 | 78.0651 | 83.507 | 89.6224 | 95.7379
c_a1_к_i | Осевая скорость (периферия), вход | 179.2666 | 172.7345 | 166.2121 | 159.6992 | 153.196 | 146.7024 | 140.2184 | 133.7439 | 127.2791 | 120.8239 | 114.3783
c_a2_к_i | Осевая скорость (периферия), выход из РК | 176.0654 | 169.5357 | 163.0157 | 156.5053 | 150.0044 | 143.5132 | 137.0316 | 130.5596 | 124.0971 | 117.6443 | 111.2011
c_a3_к_i | Осевая скорость (периферия), выход из ступени | 172.7345 | 166.2121 | 159.6992 | 153.196 | 146.7024 | 140.2184 | 133.7439 | 127.2791 | 120.8239 | 114.3783 | 107.9327
c_1_к_i |  | 181.4862 | 175.8363 | 170.4387 | 165.3404 | 160.5989 | 156.2863 | 152.4897 | 149.3122 | 146.8735 | 145.3086 | 144.2748
α_1_к_i |  | 1.2759 | 1.259 | 1.2384 | 1.2139 | 1.1851 | 1.1517 | 1.1134 | 1.0697 | 1.0206 | 0.96604 | 0.90616
α_2_к_i |  | 0.91591 | 0.87706 | 0.83676 | 0.79526 | 0.75286 | 0.70989 | 0.66668 | 0.6236 | 0.58099 | 0.53915 | 0.49836
α_3_к_i |  | 1.259 | 1.2384 | 1.2139 | 1.1851 | 1.1517 | 1.1134 | 1.0697 | 1.0206 | 0.96604 | 0.90616 | 0.8452
β_1_к_i |  | 0.59359 | 0.57904 | 0.56487 | 0.55107 | 0.53761 | 0.5245 | 0.51174 | 0.49936 | 0.48739 | 0.47585 | 0.46481
β_2_к_i |  | 0.7609 | 0.75857 | 0.75695 | 0.75611 | 0.7561 | 0.75698 | 0.75877 | 0.76153 | 0.76528 | 0.77002 | 0.77575
ε_к_рк_i |  | 0.16732 | 0.17953 | 0.19208 | 0.20505 | 0.21849 | 0.23248 | 0.24703 | 0.26217 | 0.27789 | 0.29417 | 0.31095
ε_к_на_i |  | 0.34307 | 0.36135 | 0.37715 | 0.38987 | 0.39887 | 0.40348 | 0.40304 | 0.39702 | 0.38505 | 0.36701 | 0.34685
W_1к_i |  | 320.4981 | 315.6571 | 310.4971 | 305.0051 | 299.1627 | 292.9493 | 286.3367 | 279.2924 | 271.7787 | 263.7528 | 255.1662
W_1вт_i |  | 197.6353 | 198.4089 | 200.1674 | 202.78 | 206.1083 | 210.0128 | 214.352 | 218.9876 | 223.7847 | 228.6128 | 233.345
W_2к_i |  | 255.3245 | 246.4602 | 237.3867 | 228.1088 | 218.6363 | 208.9818 | 199.1647 | 189.2082 | 179.14 | 168.9922 | 158.801
W_2вт_i |  | 178.1213 | 186.326 | 184.147 | 179.9247 | 175.0119 | 169.7931 | 164.4275 | 158.9759 | 153.481 | 147.9699 | 142.4645
a_1к_i |  | 329.32 | 356.1535 | 381.0617 | 404.4008 | 426.4282 | 447.3371 | 467.2768 | 486.3652 | 504.6973 | 522.3508 | 539.3902
M_w1к_i |  | 0.97321 | 0.8863 | 0.81482 | 0.75421 | 0.70155 | 0.65487 | 0.61278 | 0.57424 | 0.5385 | 0.50493 | 0.47306
λ_w1к_i |  | 1.0314 | 0.94524 | 0.8731 | 0.81106 | 0.75653 | 0.70776 | 0.66344 | 0.62261 | 0.58454 | 0.54862 | 0.51438
λ_w1_i |  | 0.80767 | 0.74665 | 0.69703 | 0.65576 | 0.62082 | 0.59082 | 0.56473 | 0.54177 | 0.52136 | 0.50303 | 0.48638
λ_w1вт_i |  | 0.63599 | 0.59414 | 0.56286 | 0.53922 | 0.52122 | 0.50739 | 0.49665 | 0.48818 | 0.48131 | 0.47553 | 0.47039

## Профилирование_лопаток
Переменная | Название (из комментария) | Ступень 1 | Ступень 2 | Ступень 3 | Ступень 4 | Ступень 5 | Ступень 6 | Ступень 7 | Ступень 8 | Ступень 9 | Ступень 10 | Ступень 11
ε_РК_x |  | 64.7109 | 57.2283 | 55.6448 | 54.7684 | 54.0935 | 53.4832 | 52.8763 | 52.2422 | 51.5571 | 50.798 | 49.9454
ε_РК_i |  | 22.2049 | 18.8157 | 18.1057 | 17.7133 | 17.4114 | 17.1384 | 16.867 | 16.5834 | 16.2769 | 15.9372 | 15.5551
bt_1_x |  | 0.86149 | 0.71104 | 0.74763 | 0.81338 | 0.88924 | 0.96983 | 1.0527 | 1.1369 | 1.2216 | 1.3066 | 1.3917
bt_1ср_i |  | 1.3435 | 1.2763 | 1.2666 | 1.2497 | 1.2174 | 1.1654 | 1.1463 | 1.133 | 1.1326 | 1.1073 | 1.0979
ε_НА_x |  | 65.1011 | 58.6096 | 57.015 | 56.0222 | 55.1849 | 54.3757 | 53.5342 | 52.6255 | 51.62 | 50.4878 | 49.2
ε_НА_i |  | 22.3836 | 19.4366 | 18.7199 | 18.2747 | 17.8998 | 17.5376 | 17.1612 | 16.7549 | 16.3051 | 15.7982 | 15.2206
bt_2_x |  | 0.85747 | 0.65756 | 0.68926 | 0.75916 | 0.84306 | 0.93378 | 1.028 | 1.1242 | 1.2213 | 1.3187 | 1.4162
bt_2ср_i |  | 1.3867 | 1.243 | 1.2094 | 1.2237 | 1.195 | 1.164 | 1.1654 | 1.1466 | 1.1368 | 1.1171 | 1.1136
i_рк_i |  | 0.85868 | 0.69065 | 0.66654 | 0.62434 | 0.54339 | 0.41359 | 0.36579 | 0.33242 | 0.33157 | 0.26834 | 0.24464
i_на_i |  | -1.5332 | -1.8925 | -1.9764 | -1.9406 | -2.0124 | -2.0899 | -2.0865 | -2.1334 | -2.158 | -2.2073 | -2.2161
X_f_отн |  | 0.5
m_рк_i |  | 0.28058 | 0.29554 | 0.29871 | 0.30046 | 0.30181 | 0.30303 | 0.30425 | 0.30552 | 0.30689 | 0.3084 | 0.31011
m_на_i |  | 0.2798 | 0.29278 | 0.29597 | 0.29796 | 0.29963 | 0.30125 | 0.30293 | 0.30475 | 0.30676 | 0.30902 | 0.3116
θ_рк_i |  | 0.42073 | 0.29991 | 0.30578 | 0.32898 | 0.35893 | 0.39327 | 0.424 | 0.45339 | 0.47954 | 0.50749 | 0.53059
θ_на_i |  | 0.47448 | 0.3473 | 0.35532 | 0.37775 | 0.41121 | 0.44714 | 0.47863 | 0.51158 | 0.54081 | 0.56828 | 0.58875
χ_рк_i |  | 0.21036 | 0.14995 | 0.15289 | 0.16449 | 0.17946 | 0.19663 | 0.212 | 0.22669 | 0.23977 | 0.25374 | 0.26529
χ_на_i |  | 0.23724 | 0.17365 | 0.17766 | 0.18888 | 0.20561 | 0.22357 | 0.23932 | 0.25579 | 0.2704 | 0.28414 | 0.29437
v_рк_i |  | 46.6507 | 44.6905 | 42.9278 | 41.1494 | 39.3334 | 37.4725 | 35.6981 | 33.9481 | 32.2438 | 30.4965 | 28.8077
v_на_i |  | 44.6122 | 44.1103 | 42.3134 | 40.397 | 38.2876 | 36.1333 | 34.0449 | 31.9119 | 29.8191 | 27.7318 | 25.7221
h_рк_i_отн |  | 2.3 | 2.2 | 2.1 | 2 | 1.9 | 1.8 | 1.7 | 1.6 | 1.5 | 1.4 | 1.3
h_на_i_отн |  | 2 | 1.9 | 1.8 | 1.7 | 1.6 | 1.5 | 1.4 | 1.3 | 1.2 | 1.1 | 1
b_рк_i |  | 0.088091 | 0.084142 | 0.079817 | 0.075059 | 0.069801 | 0.063958 | 0.057428 | 0.050081 | 0.041756 | 0.03224 | 0.021261
b_на_i |  | 0.087679 | 0.059414 | 0.053696 | 0.05053 | 0.047965 | 0.045454 | 0.042746 | 0.039703 | 0.036195 | 0.032084 | 0.027202
R_сл_рк_i |  | 11.9965 | 16.0748 | 14.9557 | 13.0723 | 11.1423 | 9.3182 | 7.7602 | 6.3289 | 4.989 | 3.64 | 2.2959
R_сл_на_i |  | 10.5877 | 9.8019 | 8.6586 | 7.6641 | 6.6831 | 5.8244 | 5.117 | 4.4467 | 3.8347 | 3.2348 | 2.6472
t_ср_рк_i |  | 0.06557 | 0.065928 | 0.063016 | 0.06006 | 0.057338 | 0.054879 | 0.050098 | 0.044204 | 0.036866 | 0.029115 | 0.019366
t_ср_на_i |  | 0.063228 | 0.047798 | 0.044397 | 0.041291 | 0.040137 | 0.039048 | 0.036679 | 0.034626 | 0.031839 | 0.028722 | 0.024428
Z_рк_i |  | 27 | 29 | 31 | 33 | 35 | 37 | 41 | 47 | 57 | 73 | 111
Z_на_i |  | 28 | 40 | 44 | 48 | 50 | 52 | 56 | 60 | 66 | 74 | 88
t_к_рк_i |  | 0.082718 | 0.077013 | 0.072045 | 0.067678 | 0.063811 | 0.060362 | 0.054473 | 0.047519 | 0.039182 | 0.030594 | 0.020121
t_к_на_i |  | 0.079764 | 0.055835 | 0.050759 | 0.046529 | 0.044668 | 0.04295 | 0.039882 | 0.037223 | 0.033839 | 0.030181 | 0.025379
bt_1к_i_отн |  | 1.065 | 1.0926 | 1.1079 | 1.1091 | 1.0939 | 1.0596 | 1.0542 | 1.0539 | 1.0657 | 1.0538 | 1.0567
bt_2к_i_отн |  | 1.0992 | 1.0641 | 1.0579 | 1.086 | 1.0738 | 1.0583 | 1.0718 | 1.0666 | 1.0696 | 1.0631 | 1.0718
i_рк_к_i |  | 0.16239 | 0.23141 | 0.26969 | 0.27264 | 0.23466 | 0.14894 | 0.13562 | 0.13482 | 0.16419 | 0.1345 | 0.14171
i_на_к_i |  | -2.2519 | -2.3397 | -2.3553 | -2.285 | -2.3155 | -2.3542 | -2.3205 | -2.3334 | -2.326 | -2.3424 | -2.3205
m_рк_к_i |  | 0.32281 | 0.32307 | 0.32326 | 0.32336 | 0.32336 | 0.32326 | 0.32305 | 0.32273 | 0.32231 | 0.32176 | 0.32111
m_на_к_i |  | 0.26573 | 0.26809 | 0.2709 | 0.27419 | 0.27802 | 0.28242 | 0.28742 | 0.29304 | 0.2993 | 0.30616 | 0.31315
θ_рк_к_i |  | 0.23935 | 0.25399 | 0.27042 | 0.28904 | 0.31035 | 0.33512 | 0.35698 | 0.37894 | 0.39987 | 0.42505 | 0.44861
θ_на_к_i |  | 0.51219 | 0.54341 | 0.56781 | 0.5832 | 0.60036 | 0.6128 | 0.61401 | 0.61116 | 0.59899 | 0.58017 | 0.55532
δ_рк_к_i |  | 0.079735 | 0.085773 | 0.092011 | 0.098426 | 0.10496 | 0.11151 | 0.11841 | 0.12555 | 0.13305 | 0.1404 | 0.14808
δ_на_к_i |  | 0.1427 | 0.15028 | 0.1582 | 0.16664 | 0.17296 | 0.17804 | 0.1827 | 0.18497 | 0.18541 | 0.18314 | 0.18003
χ_рк_к_i |  | 0.11968 | 0.127 | 0.13521 | 0.14452 | 0.15518 | 0.16756 | 0.17849 | 0.18947 | 0.19994 | 0.21253 | 0.2243
χ_на_к_i |  | 0.2561 | 0.27171 | 0.2839 | 0.2916 | 0.30018 | 0.3064 | 0.307 | 0.30558 | 0.29949 | 0.29008 | 0.27766
v_рк_к_i |  | 34.2921 | 33.535 | 32.7698 | 31.9909 | 31.1925 | 30.3679 | 29.6348 | 28.9357 | 28.2894 | 27.6113 | 26.9975
v_на_к_i |  | 50.4818 | 48.1837 | 45.8714 | 43.5718 | 41.1206 | 38.6256 | 36.1846 | 33.702 | 31.2618 | 28.8388 | 26.5108
t_вт_рк_i |  | 0.035569 | 0.036907 | 0.038072 | 0.039096 | 0.040003 | 0.040812 | 0.039512 | 0.036807 | 0.032278 | 0.026709 | 0.018556
t_вт_на_i |  | 0.040414 | 0.038103 | 0.036957 | 0.035285 | 0.035024 | 0.034711 | 0.033167 | 0.031818 | 0.029704 | 0.027184 | 0.023437
bt_1вт_i_отн |  | 2.4766 | 2.2799 | 2.0965 | 1.9199 | 1.7449 | 1.5671 | 1.4534 | 1.3607 | 1.2936 | 1.2071 | 1.1458
bt_2вт_i_отн |  | 2.1695 | 1.5593 | 1.4529 | 1.4321 | 1.3695 | 1.3095 | 1.2888 | 1.2478 | 1.2185 | 1.1802 | 1.1606
i_рк_вт_i |  | 3.6916 | 3.1996 | 2.7412 | 2.2997 | 1.8622 | 1.4178 | 1.1336 | 0.90166 | 0.73405 | 0.51769 | 0.36444
i_на_вт_i |  | 0.42382 | -1.1017 | -1.3677 | -1.4198 | -1.5763 | -1.7263 | -1.778 | -1.8805 | -1.9537 | -2.0494 | -2.0984
m_рк_вт_i |  | 0.24743 | 0.27902 | 0.28544 | 0.28912 | 0.29201 | 0.29461 | 0.2971 | 0.29958 | 0.30209 | 0.30468 | 0.30738
m_на_вт_i |  | 0.26573 | 0.26809 | 0.2709 | 0.27419 | 0.27802 | 0.28242 | 0.28742 | 0.29304 | 0.2993 | 0.30616 | 0.31315
θ_рк_вт_i |  | 0.25872 | 0.037722 | 0.074011 | 0.13637 | 0.20435 | 0.27317 | 0.33489 | 0.3914 | 0.44101 | 0.48876 | 0.52874
θ_на_вт_i |  | 0.40957 | 0.48462 | 0.51727 | 0.5379 | 0.55924 | 0.57568 | 0.58123 | 0.58271 | 0.57507 | 0.56083 | 0.54061
δ_рк_вт_i |  | 0.10074 | 0.015892 | 0.030588 | 0.05463 | 0.078823 | 0.10075 | 0.11995 | 0.13677 | 0.15153 | 0.16361 | 0.17397
δ_на_вт_i |  | 0.16031 | 0.16224 | 0.16891 | 0.1765 | 0.18195 | 0.18605 | 0.18965 | 0.19075 | 0.19 | 0.18654 | 0.18238
χ_рк_вт_i |  | 0.12936 | 0.018861 | 0.037005 | 0.068185 | 0.10217 | 0.13658 | 0.16745 | 0.1957 | 0.22051 | 0.24438 | 0.26437
χ_на_вт_i |  | 0.20478 | 0.24231 | 0.25864 | 0.26895 | 0.27962 | 0.28784 | 0.29062 | 0.29135 | 0.28754 | 0.28041 | 0.27031
v_рк_вт_i |  | 68.9228 | 63.7468 | 58.9145 | 54.3249 | 49.9759 | 45.8644 | 42.1563 | 38.7402 | 35.6181 | 32.6668 | 29.9804
v_на_вт_i |  | 53.1062 | 49.3923 | 46.8338 | 44.4143 | 41.8392 | 39.235 | 36.7107 | 34.1408 | 31.6221 | 29.122 | 26.7255
R_сл_рк_вт_i |  | 19.5085 | 127.8028 | 61.7906 | 31.5361 | 19.5712 | 13.4148 | 9.8252 | 7.3314 | 5.4248 | 3.7794 | 2.3039
R_сл_на_вт_i |  | 12.2657 | 7.0244 | 5.9477 | 5.3824 | 4.9141 | 4.5239 | 4.2137 | 3.9039 | 3.6062 | 3.2778 | 2.883
S_1_i |  | 0.022023 | 0.021035 | 0.019954 | 0.018765 | 0.01745 | 0.015989 | 0.014357 | 0.01252 | 0.010439 | 0.0080601 | 0.0053153
S_2_i |  | 0.02192 | 0.014853 | 0.013424 | 0.012632 | 0.011991 | 0.011364 | 0.010686 | 0.0099258 | 0.0090487 | 0.008021 | 0.0068005
S_в_РК_i |  | 0.082197 | 0.075463 | 0.068355 | 0.060973 | 0.053452 | 0.045902 | 0.038543 | 0.03134 | 0.024318 | 0.017402 | 0.010624
S_в_НА_i |  | 0.070121 | 0.045106 | 0.039164 | 0.035363 | 0.031994 | 0.02875 | 0.025552 | 0.022283 | 0.018978 | 0.015614 | 0.012233
S_ср_РК_i |  | 0.064058 | 0.059175 | 0.054361 | 0.049391 | 0.044242 | 0.038911 | 0.03351 | 0.027968 | 0.022278 | 0.016361 | 0.010245
S_ср_НА_i |  | 0.061577 | 0.041355 | 0.036147 | 0.032747 | 0.029719 | 0.026803 | 0.023931 | 0.020988 | 0.017998 | 0.01493 | 0.011806
S_к_РК_i |  | 0.049631 | 0.046484 | 0.043202 | 0.039765 | 0.036151 | 0.032334 | 0.028396 | 0.024231 | 0.019789 | 0.014942 | 0.0096515
S_к_НА_i |  | 0.067637 | 0.04428 | 0.038542 | 0.034828 | 0.031544 | 0.028374 | 0.025237 | 0.02203 | 0.018783 | 0.015476 | 0.012142